## 进口料替代
| 国硅产品型号 | 功能 | 系统耐压(Voltage) | 驱动能力（IO+/-） | 封装 | IR（英飞凌） | TI(德州仪器) | ST（意法半导体） | ON(安森美) | DGD（达尔） | IXD（艾赛斯） | LF（力特） | M(宝应) | MIC（微芯） | 样品情况 | 应用类型
低测驱动 | NSG44272 | 单通道、双输入(IN&EN) | 25V | 2A/2A | SOT23-5 | IR44272 |  |  |  | DGD0216 |  | IX4310T |  | MCP1415 | YES
| NSG44273 | 单通道、单输入 | 25V | 2A/2A | SOT23-5 | IR44273 |  |  | NCP51100 |  |  |  |  | MCP1416 | YES
| NSG3111C | 单通道、双输入(IN+&IN-) | 25V | 2A/2A | SOT23-5 |  |  | PM8841 | FAN3111C | [5 empty] | YES
| NSG27531 | 单通道、双输入(IN&EN) | 25V | 2A/4A | 两种封装 |  | UCC27531 | [7 empty] | YES
| NSG27517 | 单通道、双输入(IN+&EN-) | 25V | 4A/4A | SOT23-5 |  | UCC27517A |  | FAN3100T | [5 empty] | YES
| NSG27511 | 单通道、双输入(IN+&EN-) | 25V | 4A/4A | SOT23-6 |  | UCC27511 | PM8851 | [6 empty] | YES
| NSG27512 | 单通道、双输入(IN+&EN-) | 25V | 4A/4A | DFN3X3-6 |  | UCC27512 | [7 empty] | YES
| NSG27519 | 单通道、双输入(IN+&EN) | 25V | 4A/4A | SOT23-5 |  | UCC27519 | [7 empty] | YES
| NSG3100C | 单通道、双输入(IN+&EN-) | 25V | 4A/4A | 三种封装 |  |  |  | FAN3100C | [5 empty] | YES
YES
| NSG4426 | 双通道（双反） | 25V | 2A/2A | 两种封装 | IR4426 |  |  |  |  | IX4426 |  |  | TC4426 | YES
| NSG4427 | 双通道（双同） | 25V | 2A/2A | 两种封装 | IR4427 |  |  |  |  | IX4427 |  |  | TC4427 | YES
| NSG4428 | 双通道（反/同） | 25V | 2A/2A | 两种封装 | IR4428 |  |  |  |  | IX4428 |  |  | TC4428 | YES
| NSG4437 | 双通道同相、三输入 | 25V | 2A/2A | SOP8 | IR4437 |  |  | FAN3227 | [5 empty] | YES
| NSG27323 | 双通道（双反） | 25V | 4A/4A | 两种封装 |  | UCC27323 |  |  |  | IX4423/IXDN504 |  |  | TC4423 | YES
| NSG27324 | 双通道（双同） | 25V | 4A/4A | 两种封装 |  | UCC27324 |  |  |  | IX4424/IXDI504 |  |  | TC4424 | YES
| NSG27325 | 双通道（反/同） | 25V | 4A/4A | 两种封装 |  | UCC27325 |  |  |  | IX4425/IXDF504 |  |  | TC4425 | YES
| NSG27523 | 双通道、（双反）、四输入 | 25V | 4A/4A | SOP8 |  | UCC27523 | [7 empty] | YES
| NSG27524 | 双通道、（双同）、四输入 | 25V | 4A/4A | SOP8 |  | UCC27524 |  | FAN3224 |  | IXDD604PI |  |  |  | YES
| NSG27525 | 双通道、（反/同）、四输入 | 25V | 4A/4A | 两种封装 |  | UCC27525 | [7 empty] | YES
40V P+N 半桥驱动 | NSG0420 | P+N、单相桥驱动，5V LDO，低欠压 | 8~40V | 集成Rgate | SOP8 | [9 empty] | YES
| NSG0421 | P+N、单相桥驱动，3.3V LDO | 8~40V | 集成Rgate | SOP8 | [9 empty] | YES
| NSG0360 | P+N、单相桥驱动，5V LDO | 5~30V | 50/300mA | SOP16 | [9 empty] | YES
| NSG0460 | P+N、三相桥驱动，5V LDO | 8~40V | 50/300mA | ESOP16 | [9 empty] | YES
| NSG0460U | P+N、三相桥驱动，5V LDO，低欠压 | 8~40V | 50/300mA | SOP16 | [9 empty] | YES
| NSG0462 | P+N、三相桥驱动，5V LDO | 8~40V | 50/300mA | SOP16 | [9 empty] | YES
| NSG0462U | P+N、三相桥驱动，5V LDO | 8~40V | 50/300mA | SOP16 | [9 empty] | YES
| NSG0463 | P+N、三相桥驱动，3.3V LDO | 8~40V | 50/300mA | SOP16 | [9 empty] | YES
| NSG0463U | P+N、三相桥驱动，3.3V LDO | 8~40V | 50/300mA | SOP16 | [9 empty] | YES
高侧驱动 | NSG2127 | 单通道同相、故障报告,Vot12~20V | 250V | 0.3A/0.6A | SOP8 | IR2127 |  |  |  | DGD2118 | IX2127 |  |  |  | YES
| NSG21271 | 单通道同相、故障报告,Vot9~20V | 250V | 0.3A/0.6A | SOP8 | IR21271 |  |  |  |  | IX21271 |  |  |  | YES
| NSG2128 | 单通道反相、故障报告,Vot12~20V | 250V | 0.3A/0.6A | SOP8 | IR2128 |  |  |  | DGD2117 | IX2128 |  |  |  | YES
| NSG21281 | 单通道反相、故障报告,Vot9~20V | 250V | 0.3A/0.6A | SOP8 | IR21281 |  |  |  |  | IX21281 |  |  |  | YES
250V 半桥驱动 | G2020 | N+N、单相桥驱动，低侧反相 | 250V | 1.5A/1.5A | SOP8 | IR2003 |  |  |  | DGD2003 |  |  |  |  | YES
| G2021 | N+N、单相桥驱动，低侧同相 | 250V | 1.5A/1.5A | SOP8 | IR2001 | LM5109 |  |  | DGD2005 |  |  |  |  | YES
| G2022 | N+N、单相桥驱动，低侧同相，低欠压 | 250V | 1.5A/1.5A | SOP8 | IR2003 |  |  |  | DGD2003 |  |  |  |  | YES
| G2060 | N+N、三相桥驱动，低侧反相 | 250V | 1.8A/2.0A | TSSOP20 | [9 empty] | YES
| G2061 | N+N、三相桥驱动，低侧同相 | 250V | 1.8A/2.0A | TSSOP20 | [9 empty] | YES
| G2061Q | N+N、三相桥驱动，低侧同相 | 250V | 1.8A/2.0A | QFN24 | [9 empty] | YES
| NSG2003 | 单相桥驱动，高同低反 | 250V | 0.29A/0.6A | SOP8 | IRS2003 | [8 empty] | YES
| NSG2005 | 单相桥驱动，高低侧同相 | 250V | 0.29A/0.6A | SOP8 | IRS2005 | [8 empty] | YES
| NSG2005B | 单相桥驱动，高低侧同相 | 250V | 0.29A/0.6A | SOP8 | IRS2005S | [8 empty] | YES
| NSG2007 | N+N、单相桥驱动，高低侧同相 | 250V | 0.29A/0.6A | SOP8 | IRS2007 | [8 empty] | YES
| NSG2008 | N+N、单相桥驱动，IN&SD | 250V | 0.29A/0.6A | SOP8 | IRS2008 | [8 empty] | YES
700V 半桥驱动 | NSG2113 | N+N,单相驱动,带SD功能，无死区，带 | 700V | 4A/4A | SOP16 | IR2113 |  |  | FAN7392 | DGD2113 | IX2113 | LF2110B/LF2113B | M81770 |  | YES
| NSG2183 | N+N,单项驱动,高同低反，有死区 | 700V | 4A/4A | SOP8 | IR2183 |  |  | FAN73901 | DGD2181M |  |  |  |  | YES
| NSG21834 | N+N,单相驱动,高同低反，死区外调 | 700V | 4A/4A | SOP14 | IR21834 |  |  | FAN7392 | DGD21814M |  | LF21814NTR | M63992FP |  | YES
| NSG2186 | N+N,单相驱动,高低侧同相，无死区 | 700V | 4A/4A | SOP8 | IR2186 | UCC27712(功能替代) | L6498 | NCP5181 |  |  | LF2181NTR | M81767 |  | YES
| NSG21864 | N+N,单相驱动,高低侧同相，欠压阈值8.2~8.2V | 700V | 4A/4A | SOP8 | IR21864 | UCC27714 | L6498 | FAN73933 | DGD21814 |  | LF21814 |  |  | YES
| NSG21867 | N+N,单相驱动,高低侧同相，欠压阈值6~5.5V | 700V | 4A/4A | SOP8 | IR21864 | [8 empty] | YES
| NSG2184 | N+N,单相驱动,单输入带SD，有死区 | 700V | 4A/4A | SOP8 | IR2184 |  |  | FAN73932 | DGD2184 |  |  | M81740 |  | YES
| NSG21844 | N+N,单相驱动,单输入带SD，死区外调 | 700V | 4A/4A | SOP8 | IR2184 |  | l6494 | FAN7393A | DGD21844M | IX21844 | LF21844NTR |  |  | YES
| NSG2101 | N+N,单相驱动,高低侧同相 | 700V | 260mA/600mA | SOP8 | IR2101 | UCC27710 |  | FAN7382 | DGD2101 |  | LF2101NTR |  |  | YES
| NSG2103 | N+N,单相驱动,高同低反 | 700V | 260mA/600mA | SOP8 | IR2103 |  |  |  | DGD2118 |  |  |  |  | YES
| NSG2104 | N+N,单相驱动,IN&/SD | 700V | 260mA/600mA | SOP8 | IR2104 |  |  |  | DGD2117 |  |  |  |  | YES
| NSG2105 | N+N,单相驱动,单输入双输出 | 700V | 260mA/600mA | SOP8 | [9 empty] | YES
| NSG2106 | N+N,单相驱动,高低侧同相 | 700V | 260mA/600mA | SOP8 | IR2106/IRS26072D |  |  | NCO5106 | DGD2106M |  |  | M81747 |  | YES
| NSG21064 | N+N,单相驱动， | 700V | 260mA/600mA | SOP8 | [9 empty] | YES
| NSG2108 | N+N,单相驱动,高同低反 | 700V | 260mA/600mA | SOP8 | IRS2108 | [8 empty] | YES
| NSG21084 | N+N,单相驱动,高同低反，死区外调 | 700V | 260mA/600mA | SOP14 | IR21084 | [8 empty] | YES
| NSG2109 | N+N,单项驱动,IN&/SD | 700V | 260mA/600mA | SOP8 | IR2109/IRS2509 | [8 empty] | YES
| NSG21094 | N+N,单项驱动,IN&/SD,死区外调 | 700V | 260mA/600mA | SOP14 | IR21095 | [8 empty] | YES
| NSG2302 | N+N,单项驱动,IN&/SD | 700V | 260mA/600mA | SOP8 | IRS2302 | [8 empty] | YES
| NSG2304 | N+N,单项驱动,高低侧同向 | 700V | 260mA/600mA | SOP8 | IRS2304 |  | L6388/L6387E/L6385 | [6 empty] | YES
| NSG2308 | N+N,单项驱动,高低侧同向 | 700V | 260mA/600mA | SOP8 | IR25606/IRS2817D | [8 empty] | YES
| NSG2136 | N+N,三相驱动,高低侧反相 | 700V | 210mA/350mA | SOP28 | IR2136/IR2336 |  |  |  | DGD2136M |  |  |  |  | YES
| NSG21363 | N+N,三相驱动,高低侧反相 | 700V | 210mA/350mA | SOP28 | IR21363 | [8 empty] | YES
| NSG21364 | N+N,三相驱动,高低侧同相 | 700V | 210mA/350mA | SOP28 | IR21364 | [8 empty] | YES
| NSG6060 | N+N,三相驱动,高低侧同相 | 700V | 210mA/350mA | SOP28 | 6EDL04I06NT | [8 empty] | YES

## 国产料替代
| 国硅产品型号 | 功能 | 系统耐压(Voltage) | 驱动能力（IO+/-） | 封装 | TR（巨风） | SLM（数明） | FD（峰岹） | PT（普城） | EG（屹晶微） | LC（凌奇） | IMP(日银微) | CMS（中微） | LN(南麟) | SDH（士兰微 ） | U（宇力） | FAN（飞兆） | LKS(凌欧创新) | NSC（纳芯微） | KC（富微） | XN（芯能） | PN（华晶） | TS（坤元微) | SL（萨科微） | PN（安驱） | MT（钧敏） | SA（矽塔） | CSC（晶源微） | LKS（凌欧） | IVCR（瞻芯） | SCT（芯州） | 样品情况 | 应用类型
25V低侧驱动 | NSG44272 | 单通道、双输入(IN&EN) | 25V | 2A/2A | SOT23-5 | [6 empty] | IMP3213 | [8 empty] | XN44272L |  | TS44273 | [8 empty] | YES
| NSG44273 | 单通道、单输入 | 25V | 2A/2A | SOT23-5 | TR4417 |  |  |  | EG44273 | [21 empty] | YES
| NSG3111C | 单通道、双输入(IN+&IN-) | 25V | 2A/2A | SOT23-5 | [11 empty] | FAN3111C | [14 empty] | YES
| NSG27531 | 单通道、双输入（IN+&IN-） | 25V | 2A/4A | SOT23-5,DFN3*3-6 | [26 empty] | YES
| NSG27517 | 单通道驱动、正反向输入 | 25V | 4A/4A | SOT23-5 |  | SLM27517 | [16 empty] | SL27517 | [6 empty] | SCT51240 | YES
| NSG27511 | 单通道、双输入（IN+&IN-） | 25V | 4A/4A | SOT23-6 |  | SLM27511 | [24 empty] | YES
| NSG27512 | 单通道、双输入（IN+&IN-） | 25V | 4A/4A | DFN3*3-6 | [26 empty] | YES
| NSG27519 | 单通道、双输入（IN+&EN） | 25V | 4A/4A | SOT23-5 | [26 empty] | YES
| NSG3100C | 单通道、双输入驱动 | 25V | 4A/4A | SOT23-5,WDFN-6，WSON-6 | [26 empty] | YES
| NSG4426 | 双通道（双反） | 25V | 2A/2A | SOP8,TDFN-8 | [26 empty] | YES
| NSG4427 | 双通道（双同） | 25V | 2A/2A | SOP8,TDFN-8 | TR4427/TR4428 |  |  |  | EG4427 | [21 empty] | YES
| NSG4428 | 双通道（反/同） | 25V | 2A/2A | SOP8,TDFN-8 | [26 empty] | YES
| NSG4437 | 双通道同相、三输入 | 25V | 2A/2A | SOP8 | [26 empty] | YES
| NSG27323 | 双通道（双反） | 25V | 4A/4A | SOP8,TDFN-8 | [26 empty] | YES
| NSG27324 | 双通道（双同） | 25V | 4A/4A | SOP8,TDFN-8 | [26 empty] | YES
| NSG27325 | 双通道（反/同） | 25V | 4A/4A | SOP8,TDFN-8 |  |  |  |  | EG27325 | [21 empty] | YES
| NSG27523 | 双通道、（双反）、四输入 | 25V | 4A/4A | SOP8 | TR27523 | SLM27523 | [11 empty] | NSD1025 | [5 empty] | PN7762 | [6 empty] | YES
| NSG27524 | 双通道、（双同）、四输入 | 25V | 4A/4A | SOP8 | TR27524 | SLM27524 | [11 empty] | NSD1025 | [5 empty] | PN7762 | [6 empty] | YES
| NSG27525 | 双通道、（反/同）四输入 | 25V | 4A/4A | SOP8,MSOP8 |  | SLM27525 | [24 empty] | YES
40V P+N 半桥驱动 | NSG0420 | P+N、单相桥驱动，5V LDO，低欠压 | 8~40V | 集成Rgate | SOP8 | [26 empty] | YES
| NSG0421 | P+N、单相桥驱动，3.3V LDO | 8~40V | 集成Rgate | SOP8 | [26 empty] | YES
| NSG0460 | P+N、三相桥驱动，5V LDO | 8~40V | 50/300mA | ESOP16 | [12 empty] | BP6830 | [13 empty] | YES
| NSG0460U | P+N、三相桥驱动，5V LDO，低欠压 | 8~40V | 50/300mA | SOP16 | [12 empty] | BP6830 | [13 empty] | YES
| NSG0462 | P+N、三相桥驱动，5V LDO | 8~40V | 50/300mA | SOP16 | [7 empty] | CMS6971 | [18 empty] | YES
| NSG0462U | P+N、三相桥驱动，5V LDO | 5~40V | 50/300mA | SOP16 |  |  |  |  | EG3033 |  |  | CMS6971 | [6 empty] | KC8324 | [11 empty] | YES
| NSG0463 | P+N、三相桥驱动，3.3V LDO | 8~40V | 50/300mA | SOP16 | [26 empty] | YES
| NSG0463U | P+N、三相桥驱动，3.3V LDO | 8~40V | 50/300mA | SOP16 | [26 empty] | YES
高侧驱动 | NSG2127 | 单通道同相、故障报告Vot12~20V | 250V | 0.3A/0.6A | SOP8 | [26 empty] | YES
| NSG21271 | 单通道同相、故障报告Vot9~20V | 250V | 0.3A/0.6A | SOP8 | TR21271A | [25 empty] | YES
| NSG2128 | 单通道反相、故障报告 | 250V | 0.3A/0.6A | SOP8 | [26 empty] | YES
| NSG21281 | 单通道反相、故障报告 | 250V | 0.3A/0.6A | SOP8 | [26 empty] | YES
250V 半桥驱动 | G2020 | N+N、单相桥驱动，低侧反相 | 250V | 1.5A/1.5A | SOP8 |  | SLM2009 | FD2103S |  | EG2121 |  |  | CMS6324 | LN4303 | SDH21263 | U3115S | [8 empty] | ID2005、ID7S210 | MT8006B | SA2103 |  | LKS560 |  |  | YES
| G2021 | N+N、单相桥驱动，低侧同相 | 250V | 1.5A/1.5A | SOP8 |  | SLM2005E |  |  | EG2132 | [5 empty] | U3116 | [8 empty] | ID2006 | MT8006A |  | CSC4162L | LKS561 |  |  | YES
| G2022 | N+N、单相桥驱动，低侧同相，低欠压 | 250V | 1.5A/1.5A | SOP8 |  |  | FD6287 |  | EG2133 |  |  |  |  | SDH21263 | U3315 | [10 empty] | SA2103L |  |  |  |  | YES
| G2060 | N+N、三相桥驱动，低侧反相 | 250V | 1.8A/2.0A | TSSOP20 |  |  | FD6287 | [5 empty] | LN4307 |  | U5315 |  |  |  |  | XN7888 |  |  |  | ID2016 | [6 empty] | YES
| G2061 | N+N、三相桥驱动，低侧同相 | 250V | 1.8A/2.0A | TSSOP20 | TR2066 | SLM7888 | [6 empty] | LN4308 |  | U3316 | [8 empty] | ID2018 |  |  |  | SA6288 |  |  | YES
| G2061Q | N+N、三相桥驱动，低侧同相 | 250V | 1.8A/2.0A | QFN24 | [26 empty] | YES
| NSG2005 | 单相桥驱动，高低侧同相 | 250V | 0.29A/0.6A | SOP8 | TR2005 | [25 empty] | YES
| NSG2007 | N+N、单相桥驱动，低侧反相 | 250V | 0.29A/0.6A | SOP8 | TR2007 | [25 empty] | YES
| NSG2008 | N+N、单相桥驱动，IN&SD | 250V | 0.29A/0.6A | SOP8 | TR2008 | [25 empty] | YES
700V 半桥驱动 | NSG2113 | N+N,单相驱动,带SD功能 | 700V | 4A/4A | SOP16 | TR2113 | SLM2110S |  |  |  |  | IMP3213 |  |  |  | UNI2113 | [8 empty] | PN7113/ID7S625 | [6 empty] | YES | 空气压缩机
| NSG2183 | N+N,单项驱动,高同低反，有死区 | 700V | 4A/4A | SOP8 | TR2183S |  |  |  | EG2183 | [5 empty] | UNI2183 | [15 empty] | YES
| NSG21834 | N+N,单相驱动,高同低反，死区外调 | 700V | 4A/4A | SOP14 | TR21834S | [25 empty] | YES
| NSG2186 | N+N,单相驱动,高低侧同相 | 700V | 4A/4A | SOP8 | TR2181S | SLM2186 |  |  | EG2181 | [21 empty] | YES
| NSG21864 | N+N,单相驱动,高低侧同相，欠压阈值8.2~8.2V | 700V | 4A/4A | SOP8 | TR21814S | SLM21814 | [24 empty] | YES
| NSG21867 | N+N,单相驱动,高低侧同相，欠压阈值6~5.5V | 700V | 4A/4A | SOP8 | TR21867 | SLM21867 | [24 empty] | YES
| NSG2184 | N+N,单相驱动,单输入带SD | 700V | 4A/4A | SOP8 | TR2184S | SLM2184S | [11 empty] | NSD1624 | [12 empty] | YES
| NSG21844 | N+N,单相驱动,单输入带SD，死区外调 | 700V | 4A/4A | SOP8 | TR21844S | [25 empty] | YES
| NSG2101 | N+N,单相驱动,高低侧同相 | 700V | 260mA/600mA | SOP8 | TR2101 | SLM2101 | [5 empty] | CMS6162 | [11 empty] | ID5S609/PN7101 |  | SA2601 |  |  |  |  | YES
| NSG2103 | N+N,单相驱动,低侧反相 | 700V | 260mA/600mA | SOP8 | TR2103 | SLM2103 | [7 empty] | SDH2103U | [9 empty] | ID7U603/PM7103 |  | SA2603 |  |  |  |  | YES | 空气压缩机
| NSG2104 | N+N,单相驱动,IN&/SD | 700V | 260mA/600mA | SOP8 | TR2104 | SLM2104 | [7 empty] | SDH2104U | [16 empty] | YES | 0.82
| NSG2105 | N+N,单相驱动,单输入双输出 | 700V | 260mA/600mA | SOP8 | [9 empty] | SDH2105U | [16 empty] | YES
| NSG2106 | N+N,单相驱动,高低侧同相 | 700V | 260mA/600mA | SOP8 |  | SLM2106 | FD2606 | [6 empty] | SDH2106U | [9 empty] | ID2206D |  | SA2601 |  |  |  |  | YES
| NSG21064 | N+N,单相驱动,高低侧同相，8.2V~8.2V | 700V | 260mA/600mA | SOP8 | [26 empty] | YES
| NSG2108 | N+N,单相驱动,高同低反 | 700V | 260mA/600mA | SOP8 | [26 empty] | YES
| NSG2136 | N+N,三相驱动,高低侧反相 | 700V | 210mA/350mA | SOP28 | TR2139/TR2136 | [18 empty] | PN7336 | [6 empty] | YES
| NSG21364 | N+N,三相驱动,高低侧同相 | 700V | 210mA/350mA | SOP28 | TR2138/TR2136P | SLM21364 | [24 empty] | YES
| NSG2302 | N+N,单项驱动,IN&/SD | 700V | 260mA/600mA | SOP8 | TR2302 | [25 empty] | YES
| NSG2304 | N+N,单相驱动,高低侧同相 | 700V | 260mA/600mA | SOP8 | TR2304 | SLM2304 | [24 empty] | YES
| NSG6060 | N+N,三相驱动,高低侧同相 | 700V | 210mA/350mA | SOP28 | [26 empty] | YES
| NSG6020 | N+N,单相驱动,低侧反相 | 700V | 4A/4A | SOP8 | TR2103 |  |  |  | EG3115 |  | IMP3205 |  |  | SDH2103U | U3215 |  | LKS580 | [6 empty] | ID7U603 |  | SA2603 |  |  |  |  | YES | 空气压缩机
| NSG6021 | N+N,单相驱动,高低侧同相 | 700V | 4A/4A | SOP8 | TR2181S |  |  |  | EG3116 |  | IMP3206 |  |  |  | U3216 | [15 empty] | YES